## 견적서
견 적 서
견적번호 | QT-HX-RFQ-2609-003 |  |  | 수신 | Helios Motors GmbH Maria Keller 귀하
견적일자 | 2026-09-11 |  |  | RFQ No. | HX-RFQ-2609-003
유효기간 | 2026-10-11 |  |  | 도면번호 | ND-IS-042 Rev.A
견적 구분 | 러프 견적
공급자 | 상호 | Dongwoo Dongam Technology (Wuxi)
| 대표자 | (대표자명)
| 연락처 | (연락처)
합계금액: ¥ 33,450.00 CNY (부가세 별도)
No. | 품명 | 규격 (공정) | 수량 | 단위 | 단가(CNY) | 공급가액(CNY) | 비고
1 | EV Reducer Input Shaft | Vacuum carburizing + 10 bar gas quench | 2500 | EA | 13.38 | 33450 | 추천
2 | EV Reducer Input Shaft | Gas carburizing + oil quench | 2500 | EA | 7.42 | 18550 | 참고
합 계 | [5 empty] | 33450
상세 조건
대상 부품 |  | EV Reducer Input Shaft / ND-IS-042 / SCM420H
유효 경화층 깊이 (ECD) |  | 0.45-0.65 mm @ HV550
표면 경도 |  | HRC 58-62
심부 경도 |  | HRC 30-42
변형 한도 |  | 총 런아웃 ≤ 0.03 mm
연삭 후처리 |  | 없음 (열처리 후 연삭 수정 불가)
수량 / 월 소요 |  | 2500 EA / 월 5000 EA
교정 허용 |  | 허용
추천 공정 |  | Vacuum carburizing + 10 bar gas quench (VCQ-1200)
사이클 타임 |  | 5.5 hr/batch
배치 수 |  | 12 batch(es)
요청 납기 |  | 42일 (PO 후 (from PO))
리드타임 |  | 대응 가능 (표준 10-12일)
검사 항목 |  | Visual + hardness inspection required; detailed sampling plan not attached
비고 / 특기사항
[ 고객 확인 필요 사항 ]
- 마스킹 / 비열처리 구간: 나사부(M16x1.5)는 침탄 열처리 시 취성 및 조립성 문제로 마스킹이 필요한 경우가 많으나, RFQ와 도면 모두 이를 명확히 지시하지 않았다. 견적에 마스킹 공정 포함 여부와 비용을 반영하려면 가정이 필요하다. 가정: Assume the threaded section (M16x1.5) requires masking to prevent carburizing, and this masking cost is included in the quote.
- 검사 샘플링 기준: 검사는 요구되나 구체적인 샘플링 수준(예: AQL, 로트당 샘플 수)이 명시되지 않아 검사 공수 산정에 가정이 필요하다. 가정: Assume a standard sampling plan per AQL 1.0 (general inspection level II, per ANSI/ASQ Z1.4 or equivalent) is applied for visual and hardness inspection.
[ 일반 조건 ]
- 본 견적은 러프 견적(rough quote)이며, 최종 단가는 시험 가공(trial) 후 확정됩니다.
- 납기: PO 후 (from PO) 42일 요청 기준
- 포장/방청: Returnable plastic trays with rust preventive oil
- PPAP/FAI: PPAP level 3 required with the first shipment
- 금액 단위: CNY (부가세 별도)
[ 참고 단가 ]
- Vacuum carburizing + 10 bar gas quench 5000 EA: 12.84 CNY/pc
- Gas carburizing + oil quench 5000 EA: 7.42 CNY/pc